## 模块参数分配表
台达PLC与BD4340通信地址使用说明
站号 | 2 | 范围：1~2 (改变第一个变量地址（黄格），其它变量地址自动改变。)
| 1通道(D) | 2通道(D) | 3通道(D) | 4通道(D) | 5通道(D) | 6通道(D) | 7通道(D) | 8通道(D) | 属性 | 单位 | 说明
实际温度（PV） | 2080 | 2081 | 2082 | 2083 | 2084 | 2085 | 2086 | 2087 | 只读 | 0.1°
通信计数器 | 2088 | [7 empty] | 只读 |  | 每完成1次通信递增1
通信故障计数器 | 2089 | [7 empty] | 只读 |  | 通信故障+1，否则清0

## 子程序说明
子程序说明
子程序 | 功能 | 占用软元件 | 参数名称 | 说明 | 性质
P51 | BD4340通信处理 | D2001 | 站号变量 | 调用前需要设置模块站号、存放模块数据的开始地址 | 输入
|  | D2002 | 数据开始地址变量
|  | M401 | 工作状态 | =1完成 、=0忙 | 输出