## 参数分配汇总
BD4120E、BD4102E、BD4523、BD4241E、CD4021读写数据存放位置表
站号 | 型号 | 读数据 | 写数据 | 通信故障计数器 | 说明
1 | BD4120E | D8400~D8407 |  | D8408 | 8路模拟量输入
2 | BD4102E |  | D8410~D8417 | D8418 | 8路模拟量输出
3 | BD4102E |  | D8420~D8427 | D8428 | 8路模拟量输出
4 | BD4523 | D8700~D8798 |  | D8799 | 详细见表
5 | BD4241E | D8440~D8455 |  | D8456 | 16路温度值
6 | BD4241E | D8460~D8475 |  | D8476 | 16路温度值
7 | CD4021 | D8480~D8485 | D8486 | D8487 | 16DI+8DO
8 | CD4021 | D8490~D8495 | D8496 | D8497 | X1~X16输入状态 | 0
9 | CD4021 | D8500~D8505 | D8506 | D8507 | X17~X32输入状态(没有) | 1
10 | CD4021 | D8510~D8515 | D8516 | D8517 | X1~X16上升沿输入锁存状态 | 2
11 | CD4021 | D8520~D8525 | D8526 | D8527 | X17~X32上升沿输入锁存状态(没有) | 3
12 | CD4021 | D8530~D8535 | D8536 | D8537 | X1~X16下降沿输入锁存状态 | 4
13 | CD4021 | D8540~D8535 | D8546 | D8547 | X17~X32下降沿输入锁存状态(没有) | 5
14 | CD4021 | D8550~D8555 | D8556 | D8557 | Y1~Y16输出状态（高8位没用） | 6
15 | CD4021 | D8560~D8565 | D8566 | D8567
16 | CD4021 | D8570~D8575 | D8576 | D8577
17 | CD4021 | D8580~D8585 | D8586 | D8587
18 | CD4021 | D8590~D8595 | D8596 | D8597
19 | CD4021 | D8600~D8605 | D8606 | D8607
20 | CD4021 | D8610~D8615 | D8616 | D8617
21 | CD4021 | D8620~D8625 | D8626 | D8627
22 | CD4021 | D8630~D8635 | D8636 | D8637
23 | CD4021 | D8640~D8645 | D8646 | D8647
24 | CD4021 | D8650~D8655 | D8656 | D8657
25 | CD4021 | D8660~D8665 | D8666 | D8667

## BD4523详细
BD4523站号 | 4
| 1通道(D) | 2通道(D) | 3通道(D) | 4通道(D) | 5通道(D) | 6通道(D) | 7通道(D) | 8通道(D) | 属性 | 单位 | 说明
实际温度（PV） | 8700 | 8701 | 8702 | 8703 | 8704 | 8705 | 8706 | 8707 | 只读 | 0.1°
报警状态 | 8708 | [7 empty] | 只读 |  | 高8位为AL2，低8位为AL1
整定、故障状态 | 8709 | [7 empty] | 只读 |  | 高8位为自整定状态，低8位为故障状态
给定温度（SV） | 8710 | 8711 | 8712 | 8713 | 8714 | 8715 | 8716 | 8717 | 读写 | 0.1° |  | 数据修改后自动写入模块
功能选择（FUN） | 8718 | 8724 | 8730 | 8736 | 8742 | 8748 | 8754 | 8760 | 读写 |  | 为-1时：启动温控、0时：关闭温控
比例带（P） | 8719 | 8725 | 8731 | 8737 | 8743 | 8749 | 8755 | 8761 | 读写 | 0.1°
积分时间（I） | 8720 | 8726 | 8732 | 8738 | 8744 | 8750 | 8756 | 8762 | 读写 | 0.1S
微分时间（D） | 8721 | 8727 | 8733 | 8739 | 8745 | 8751 | 8757 | 8763 | 读写 | 0.1S
报警1（AL1） | 8722 | 8728 | 8734 | 8740 | 8746 | 8752 | 8758 | 8764 | 读写 | 0.1°
报警2（AL2） | 8723 | 8729 | 8735 | 8741 | 8747 | 8753 | 8759 | 8765 | 读写 | 0.1°
手动输出 | 8766 | 8767 | 8768 | 8769 | 8770 | 8771 | 8772 | 8773 | 读写 | 0.1%
输出上限 | 8774 | 8775 | 8776 | 8777 | 8778 | 8779 | 8780 | 8781 | 读写 | 0.1%
输出下限 | 8782 | 8783 | 8784 | 8785 | 8786 | 8787 | 8788 | 8789 | 读写 | 0.1%
输出量 | 8790 | 8791 | 8792 | 8793 | 8794 | 8795 | 8796 | 8797 | 只读 | 0.1% | 不使用
整定命令 | 8798 | [9 empty] | 位0~7对应1~8通道，置1启动整定；位8~5对应1~8通道，置1中止整定；发送后均自动清零
通信故障计数 | 8799
其它已占用地址 | D | 8800 | 至 | D | 8899 |  |  |  | 只读 |  | 不要对这些地址写操作