## 模块参数分配表
台达PLC与BD4523通信地址使用说明
占用台达PLC200个字连续的D变量与1个BD4523模块进行通信处理，其中前100个字用于给用户操作（参数分配如下表）。后100个字已被子程序用作比较备份；另外，D2000~D2299被子程序用做通信缓存，用户不可以对这些被占用的数据进行操作，以免产生冲突。
参数分配表： 改变第一个变量地址（黄格），其它变量地址自动改变。调用时把首地址的指针传递给子程序。
| 1通道(D) | 2通道(D) | 3通道(D) | 4通道(D) | 5通道(D) | 6通道(D) | 7通道(D) | 8通道(D) | 属性 | 单位 | 说明
实际温度（PV） | 2300 | 2301 | 2302 | 2303 | 2304 | 2305 | 2306 | 2307 | 只读 | 0.1°
报警状态 | 2308 | [7 empty] | 只读 |  | 高8位为AL2，低8位为AL1
故障状态 | 2309 | [7 empty] | 只读 |  | 高8位为自整定状态，低8位为故障状态
给定温度（SV） | 2310 | 2311 | 2312 | 2313 | 2314 | 2315 | 2316 | 2317 | 读写 | 0.1°
功能选择（FUN） | 2318 | 2324 | 2330 | 2336 | 2342 | 2348 | 2354 | 2360 | 读写
比例带（P） | 2319 | 2325 | 2331 | 2337 | 2343 | 2349 | 2355 | 2361 | 读写 | 0.1°
积分时间（I） | 2320 | 2326 | 2332 | 2338 | 2344 | 2350 | 2356 | 2362 | 读写 | 0.1S
微分时间（D） | 2321 | 2327 | 2333 | 2339 | 2345 | 2351 | 2357 | 2363 | 读写 | 0.1S
报警1设值（AL1） | 2322 | 2328 | 2334 | 2340 | 2346 | 2352 | 2358 | 2364 | 读写 | 0.1°
报警2设值（AL2） | 2323 | 2329 | 2335 | 2341 | 2347 | 2353 | 2359 | 2365 | 读写 | 0.1°
手动输出控制值 | 2366 | 2367 | 2368 | 2369 | 2370 | 2371 | 2372 | 2373 | 读写 | 0.1%
加热侧限位 | 2374 | 2375 | 2376 | 2377 | 2378 | 2379 | 2380 | 2381 | 读写 | 1%
冷却侧限位 | 2382 | 2383 | 2384 | 2385 | 2386 | 2387 | 2388 | 2389 | 读写
输出控制值 | 2390 | 2391 | 2392 | 2393 | 2394 | 2395 | 2396 | 2397 | 只读
整定命令 | D |  |  |  | 2399 | [5 empty] | 位0~7对应1~8通道，置1启动/关闭整定,发送后自动清零
偏置（Pb） | 2400 | 2401 | 2402 | 2403 | 2404 | 2405 | 2406 | 2407 | 读写 | 0.1°
其它已占用地址 | D | 2408 | 至 | D | 2499 |  |  |  | 只读 |  | 不要对这些地址写操作
1号模块占用D2300~D2499，参数详细位置见上表（黄格B5改为2300）。
2号模块占用D2500~D2699，参数详细位置见上表（黄格B5改为2500）。

## 子程序说明
子程序说明
子程序 | 功能 | 占用软元件 | 参数名称 | 说明 | 性质
P50 | 初始化 |  |  | 初始化通信参数
P51 | BD4523通信处理 | D2001 | 站号 | 调用前需要设置模块站号、存放模块数据的开始地址 | 输入
|  | D2002 | 数据开始地址
|  | M401 | 工作状态 | =1完成 、=0忙 | 输出
|  | D2275 | 错误码 | =0无错误、其余代表程序出错的位置 | 输出
P52 | 数据移位处理 |  |  |  | 输入
P53 | 数据一致比较 | D2006 | 数据源地址1 | 给定D寄存器编号 | 输入
|  | D2007 | 数据源地址2
|  | D2008 | 比较结果 | 非0表示不一致 | 输出
|  | D2005 | 数据各数 |  | 输入