## 模块参数分配表
BD4523参数存放地址说明
每个BD4523需要100个D寄存器存放通信数据，数据分配如下表。
BD4523站号 | 3 | (范围：1~24) |  | 改变站号，分配的地址自动改变
| 1通道(D) | 2通道(D) | 3通道(D) | 4通道(D) | 5通道(D) | 6通道(D) | 7通道(D) | 8通道(D) | 属性 | 单位 | 说明
实际温度（PV） | 6200 | 6201 | 6202 | 6203 | 6204 | 6205 | 6206 | 6207 | 只读 | 0.1°
报警状态 | 6208 | [7 empty] | 只读 |  | 高8位为AL2，低8位为AL1
故障状态 | 6209 | [7 empty] | 只读 |  | 高8位为自整定状态，低8位为故障状态
给定温度（SV） | 6210 | 6211 | 6212 | 6213 | 6214 | 6215 | 6216 | 6217 | 读写 | 0.1° |  | 这些参数值发生改变自动写入温控模块
温度偏置值（Pb） | 6218 | 6219 | 6220 | 6221 | 6222 | 6223 | 6224 | 6225 | 读写 | 0.1°
通信故障计数 | 6248 | [9 empty] | PLC与此站点通信若有故障，自动加1，正常时此值不变
其它已占用地址 | 6226 | 至 | 6299 | [7 empty] | 不要对这些地址写操作
以下占用的辅助继电器M
温控启动/停止 | 5048 | 5049 | 5050 | 5051 | 5052 | 5053 | 5054 | 5055 |  |  | 置1启动该通道温控，置0停止
整定启动 | 5056 | 5057 | 5058 | 5059 | 5060 | 5061 | 5062 | 5063 |  |  | 辅助继电器M，置1发送启动整定，自动清0
整定中止 | 5064 | 5065 | 5066 | 5067 | 5068 | 5069 | 5070 | 5071 |  |  | 辅助继电器M，置1发送中止整定，自动清0
汇总占用 | D6000~D8399 |  |  | M5000~M5575

## 其它占用说明
其它占用资源说明
子程序 | 功能
P61 | 初始化
P62 | 对接收模块参数处理
P63 | 比较数据是否一致
P65 | BD4523通信处理子程序
变址寄存器 | Z15-Z19占用
D5000 | 站号
D5001 | FC06H、FC03H地址
D5002 | FC06H、FC03H数据
D5010~D5017 | WR_SV数据
D5100~D5165 | 接收回来的数据
D5005 | 参数的首寄存器D号
D5006 | #1通道启停中继M号
D5080-D5081 | M6500-6501 | 通信主程序
D5082-D5086 | M6510-6515 | BD4523通信处理子程序
D5180-D5197 | M6520-M6521 | CPRTCL通信命令占用

## 模块设置说明
BD4523参数设置
站号 | 从1开始分配
波特率 | 57.6K
其它采用默认值