## 模块参数分配表
欧姆龙PLC与BD4523通信地址使用说明
欧姆龙PLC在DM区提供200个字连续的变量与1个BD4523模块进行通信处理，参数分配如下表。占用的用作比较缓存；另外，D1000-D1999的变量也被子程序占用（见下页），用户不要对这些被占用的数据进行操作，以免产生冲突。
站号 | 1 | 站号范围：从1开始递增至24，分配的D寄存器从D2000开始，改变站号，D寄存器自动分配
| 1通道(D) | 2通道(D) | 3通道(D) | 4通道(D) | 5通道(D) | 6通道(D) | 7通道(D) | 8通道(D) | 属性 | 单位 | 参数说明 | 程序读写说明
实际温度（PV） | 2000 | 2001 | 2002 | 2003 | 2004 | 2005 | 2006 | 2007 | 只读 | 0.1° |  | 周期读
报警状态 | 2008 | [7 empty] | 只读 |  | 报警1：bit0~7，报警2：bit8~15
故障、整定状态 | 2009 | [7 empty] | 只读 |  | 故障：bit0~7，整定：bit8~15
给定温度（SV） | 2010 | 2011 | 2012 | 2013 | 2014 | 2015 | 2016 | 2017 | 读写 | 0.1° |  | 周期读，数据变化时自动写入模块
功能选择（FUN） | 2018 | 2024 | 2030 | 2036 | 2042 | 2048 | 2054 | 2060 | 读写 |  | 0：关闭温控、-1：启动温控，其它请参考手册 |  | 若频繁启/停，请把FnEP参数设为255，不保存FUN参数，增加eeprom使用寿命
比例带（P） | 2019 | 2025 | 2031 | 2037 | 2043 | 2049 | 2055 | 2061 | 读写 | 0.1°
积分时间（I） | 2020 | 2026 | 2032 | 2038 | 2044 | 2050 | 2056 | 2062 | 读写 | 0.1S
微分时间（D） | 2021 | 2027 | 2033 | 2039 | 2045 | 2051 | 2057 | 2063 | 读写 | 0.1S
报警1设值（AL1） | 2022 | 2028 | 2034 | 2040 | 2046 | 2052 | 2058 | 2064 | 读写 | 0.1°
报警2设值（AL2） | 2023 | 2029 | 2035 | 2041 | 2047 | 2053 | 2059 | 2065 | 读写 | 0.1°
偏置值（Pb） | 2066 | 2067 | 2068 | 2069 | 2070 | 2071 | 2072 | 2073 | 读写 | 0.1° |  | 上电读，数据变化时自动写入模块
读Pb标记 | 2074 | [9 empty] | 上电初始化为0，触发读Pb，成功设为1 | 设为0会触发读各个通道的Pb值，成功读取后设为1
整定命令 | 2076 | [10 empty] | bit0~bit7对应#1~#8通道，置位启动整定，发送完成自动清零；bit8~bit15对应#1~#8通道，置位中止整定，发送完成自动清零
通信计数 | 2077 | [9 empty] | 用来观察通信是否正常 | 用户可以清零
通信故障计数 | 2078 | [10 empty] | 无故障时自动清零
备份缓冲区 | 2079 |  | 至 | 2199 | [6 empty] | 程序占用区域，用作比较缓存 | 不要对这些地址写操作
备注：修改模块个数需要改《通信主程序》、《初始化主程序》。

## 子程序说明
子程序说明
子程序号 | 功能 | 占用PLC资源 | 参数名称 | 性质 | 说明 | 备注
0 | 初始化 | D1700—D1955 | CRC余数表 | 输出 | 初始化通信参数、生成CRC余数表 | 只需开机调用1次
15 | 通信总处理 | D1650 | 模块站号 | 输入 | 调用前需要设置模块站号、存放模块数据的开始地址 | 与多个BD4523模块通信，设置站号、数据存放位置，调用本程序，完成后设置另1个模块站号和数据存放位置再通用,如此循环即可。
|  | D1651 | 数据开始地址 | 输入
|  | W20.10 | 工作状态 | 输出 | =1完成 、=0忙
|  | D1652 | 错误码 | 输出 | =0无错误、=1通信超时、=2CRC校验错误
|  | D1640-D1649 | 缓存
W22
2 | 检查数据一致 | D1624、D1625 | 数据源地址 | 输入 |  | 这部分子程序供上述初始化及通信总处理程序使用，一般用户无需理会它。
|  | D1626 | 字数 | 输入
|  | D1627 | 数据变化 | 输出 | >0数据不同、=0数据一致
1 | CRC校验码计算 | D1634 | 数据长度 | 输入 | 数据长度，（字节数）
|  | D1635 | 数据地址 |  | 数据开始地址
|  | D1636 | CRC高位字节 | 输出 | CRC结果
|  | D1637 | CRC低位字节
|  | D1638 | 占用 | 占用
|  | D1639 | 占用
注：在子程序中，D1000-D1999、W20、W21、W22占用，其它程序避免使用。