## BD4543V参数分配表
欧姆龙PLC与BD4543V通信地址使用说明
欧姆龙PLC在DM区提供100个字连续的变量与1个BD4543模块进行通信处理，参数分配如下表。占用的用作比较缓存；另外，D20000-D20999的变量也被子程序占用（见下页），用户不要对这些被占用的数据进行操作，以免产生冲突。
站号 | 1 | 站号范围：1~6，分配的D寄存器从D21000开始，改变站号，D寄存器自动分配。（BD4503V与BD4543V是兼容的）
| 1通道(D) | 2通道(D) | 3通道(D) | 4通道(D) | 5通道(D) | 6通道(D) | 7通道(D) | 8通道(D) | 9通道(D) | 10通道(D) | 11通道(D) | 12通道(D) | 13通道(D) | 14通道(D) | 15通道(D) | 16通道(D) | 属性 | 单位 | 说明
实际温度（PV） | 21000 | 21001 | 21002 | 21003 | 21004 | 21005 | 21006 | 21007 | 21008 | 21009 | 21010 | 21011 | 21012 | 21013 | 21014 | 21015 | 只读 | 0.1°
运行状态 | 21016 | [15 empty] | 只读 |  | 每个位对应1个通道，ON:表示该通道有故障，OFF:正常
报警1状态 | 21017 | [15 empty] | 只读 |  | 每个位对应1个通道，ON:报警1动作，OFF:报警1无动作
报警2状态 | 21018 | [15 empty] | 只读 |  | 每个位对应1个通道，ON:报警2动作，OFF:报警2无动作
启动控制位 | 21019 | [15 empty] | 读写 |  | 每个位对应1个通道，ON:启动该通道温控，OFF:关闭
整定控制位 | 21020 | [15 empty] | 读写 |  | 每个位对应1个通道，ON:启动该通道整定（完成后自动变为OFF），OFF:中止整定
给定温度（SV） | 21021 | 21022 | 21023 | 21024 | 21025 | 21026 | 21027 | 21028 | 21029 | 21030 | 21031 | 21032 | 21033 | 21034 | 21035 | 21036 | 读写 | 0.1°
温度偏置（Pb） | 21037 | 21038 | 21039 | 21040 | 21041 | 21042 | 21043 | 21044 | 21045 | 21046 | 21047 | 21048 | 21049 | 21050 | 21051 | 21052 | 读写
通信计数器 | 21053 | [17 empty] | 没完成1次递增1
通信故障计数器 | 21054 | [17 empty] | 通信故障时递增1，正常时清除，用于报警
其它已占用地址 | D | 21055 | 至 | D | 21099 | [11 empty] | 只读 |  | 不要对这些地址写操作
注1：BD4543V-RS模块通信参数采用出厂默认值（站号=1、波特率=19200、通信格式=8N1），读写#3000开始的用户自编排参数也采用4级菜单出厂默认值。
注2：BD4503V-RS模块通信参数采用出厂默认值（站号=1、波特率=19200、通信格式=8N1），四级参数LS设为16，使其数据按16通道分布，读写#3000开始的用户自编排参数也采用4级菜单出厂默认值。

## 子程序说明
子程序说明
子程序号 | 功能 | 占用PLC资源 | 参数名称 | 性质 | 说明 | 备注
0 | 初始化 | D20700—D20955 | CRC余数表 | 输出 | 初始化通信参数、生成CRC余数表 | 只需开机调用1次
15 | 通信总处理 | D20650 | 模块站号 | 输入 | 调用前需要设置模块站号、存放模块数据的开始地址 | 与多个BD4543模块通信，设置模块的站号和数据存放位置，调用本程序，完成后至少停顿1个扫描周期；再设置另1个模块的站号和数据存放位置再通用,如此循环即可。
|  | D20651 | 数据开始地址 | 输入
|  | W20.10 | 工作状态 | 输出 | =1完成 、=0忙
|  | D20652 | 错误码 | 输出 | =0无错误
D20640-D20649
W22
|  | &22 |  |  | 转移编号
2 | 检查数据一致 | D20610~D20626 |  |  |  | 这部分子程序供上述初始化及通信总处理程序使用。
1 | CRC校验码计算 | D20634 | 数据长度 | 输入 | 数据长度，（字节数）
|  | D20635 | 数据地址 |  | 数据开始地址
|  | D20636 | CRC高位字节 | 输出 | CRC结果
|  | D20637 | CRC低位字节
|  | D20638 | 占用 | 占用
|  | D20639 | 占用
|  | &20、&21 | 占用 |  | 转移编号
注：在子程序中，D20000-D20999、W20、W21、W22、&20~&22转移编号占用，其它程序避免使用。