## BD4543V参数分配表
基恩士与BD4553V和CD4337通信说明
在PLC的EM区域存放温度模块的通信数据，参数分布如下表。
BD4553V | 1号站
| 1通道(EM) | 2通道(EM) | 3通道(EM) | 4通道(EM) | 5通道(EM) | 6通道(EM) | 7通道(EM) | 8通道(EM) | 9通道(EM) | 10通道(EM) | 11通道(EM) | 12通道(EM) | 13通道(EM) | 14通道(EM) | 15通道(EM) | 16通道(EM) | 17通道(EM) | 18通道(EM) | 属性 | 单位 | 说明
实际温度 PV | 600 | 601 | 602 | 603 | 604 | 605 | 606 | 607 | 608 | 609 | 610 | 611 | 612 | 613 | 614 | 615 | 616 | 617 | 只读 | 0.1°
给定温度 SV | 618 | 619 | 620 | 621 | 622 | 623 | 624 | 625 | 626 | 627 | 628 | 629 | 630 | 631 | 632 | 633 | 634 | 635 | 读写 | 0.1° | 读写属性的数据改变后自动通信写入温度模块
温控启停 ON | 636.00 | 636.01 | 636.02 | 636.03 | 636.04 | 636.05 | 636.06 | 636.07 | 636.08 | 636.09 | 636.10 | 636.11 | 636.12 | 636.13 | 636.14 | 636.15 | 637.00 | 637.01 | 读写 |  | 每位对应1个通道
自整定 ATU | 638.00 | 638.01 | 638.02 | 638.03 | 638.04 | 638.05 | 638.06 | 638.07 | 638.08 | 638.09 | 638.10 | 638.11 | 638.12 | 638.13 | 638.14 | 638.15 | 639.00 | 639.01 | 读写 |  | 每位对应1个通道
温度偏置 Pb | 640 | 641 | 642 | 643 | 644 | 645 | 646 | 647 | 648 | 649 | 650 | 651 | 652 | 653 | 654 | 655 | 656 | 657 | 读写 | 0.1°
通信计数器 | 636.00 638.00: 658 |  |  | 每完成1次通信+1
通信故障计数器 | 636.00 638.00: 659 |  |  | 通信故障时递增1，正常时清除，用于报警
其它已占用地址 | 636.01 638.01: 660; 636.02 638.02: 至; 636.03 638.03: 799 | 只读 |  | 不要对这些地址写操作
BD4553V | 636.00 638.00: 2号站
| 1通道(EM) | 2通道(EM) | 3通道(EM) | 4通道(EM) | 5通道(EM) | 6通道(EM) | 7通道(EM) | 8通道(EM) | 9通道(EM) | 10通道(EM) | 11通道(EM) | 12通道(EM) | 13通道(EM) | 14通道(EM) | 15通道(EM) | 16通道(EM) | 17通道(EM) | 18通道(EM) | 属性 | 单位 | 说明
实际温度 PV | 800 | 801 | 802 | 803 | 804 | 805 | 806 | 807 | 808 | 809 | 810 | 811 | 812 | 813 | 814 | 815 | 816 | 817 | 只读 | 0.1°
给定温度 SV | 818 | 819 | 820 | 821 | 822 | 823 | 824 | 825 | 826 | 827 | 828 | 829 | 830 | 831 | 832 | 833 | 834 | 835 | 读写 |  | 读写属性的数据改变后自动通信写入温度模块
温控启停 ON | 836.00 | 836.01 | 836.02 | 836.03 | 836.04 | 836.05 | 836.06 | 836.07 | 836.08 | 836.09 | 836.10 | 836.11 | 836.12 | 836.13 | 836.14 | 836.15 | 837.00 | 837.01 | 读写 |  | 每位对应1个通道
自整定 ATU | 838.00 | 838.01 | 838.02 | 838.03 | 838.04 | 838.05 | 838.06 | 838.07 | 838.08 | 838.09 | 838.10 | 838.11 | 838.12 | 838.13 | 838.14 | 838.15 | 839.00 | 839.01 | 读写 | 0.1° | 每位对应1个通道
温度偏置 Pb | 840 | 841 | 842 | 843 | 844 | 845 | 846 | 847 | 848 | 849 | 850 | 851 | 852 | 853 | 854 | 855 | 856 | 857 | 读写 | 0.1°
通信计数器 | 836.00 838.00: 858 |  |  | 每完成1次通信+1
通信故障计数器 | 836.00 838.00: 859 |  |  | 通信故障时递增1，正常时清除，用于报警
其它已占用地址 | 836.01 838.01: 860; 836.02 838.02: 至; 836.03 838.03: 999 | 只读 |  | 不要对这些地址写操作
CD4337E | 836.00 838.00: 3号站
（EM）
实际温度PV1~37 | 836.00 838.00: 1000~1036 | 只读 | 0.1°
状态字RUNF1~37 | 836.00 838.00: 1037~1073 | 只读
温度偏置Pb1~37 | 836.00 838.00: 1074~1110 | 读写
通信计数器 | 836.00 838.00: 1111 |  |  | 每完成1次通信+1
通信故障计数器 | 836.00 838.00: 1112 |  |  | 通信故障时递增1，正常时清除，用于报警
其它已占用地址 | 836.01 838.01: 1113; 836.02 838.02: 至; 836.03 838.03: 1199 | 只读 |  | 不要对这些地址写操作
300