## BD4543V参数分配表
PLC与BD4543V通信地址使用说明
PLC在D区提供100个字连续的变量与1个BD4543模块进行通信处理，参数分配如下表。
站号 | 1 | 站号范围：1~2，分配的D寄存器从D6500开始，改变站号，D寄存器自动分配。（BD4503V、BD4513V、BD4523V与BD4543V是兼容的）
| 1通道(D) | 2通道(D) | 3通道(D) | 4通道(D) | 5通道(D) | 6通道(D) | 7通道(D) | 8通道(D) | 9通道(D) | 10通道(D) | 11通道(D) | 12通道(D) | 13通道(D) | 14通道(D) | 15通道(D) | 16通道(D) | 属性 | 单位 | 说明
实际温度（PV） | 6500 | 6501 | 6502 | 6503 | 6504 | 6505 | 6506 | 6507 | 6508 | 6509 | 6510 | 6511 | 6512 | 6513 | 6514 | 6515 | 只读 | 0.1°
运行状态 | 6516 | [15 empty] | 只读 |  | 每个位对应1个通道，ON:表示该通道有故障，OFF:正常
报警1状态 | 6517 | [15 empty] | 只读 |  | 每个位对应1个通道，ON:报警1动作，OFF:报警1无动作
报警2状态 | 6518 | [15 empty] | 只读 |  | 每个位对应1个通道，ON:报警2动作，OFF:报警2无动作
启动控制位 | 6519 | [15 empty] | 读写 |  | 每个位对应1个通道，ON:启动该通道温控，OFF:关闭
整定控制位 | 6520 | [15 empty] | 读写 |  | 每个位对应1个通道，ON:启动该通道整定（完成后自动变为OFF），OFF:中止整定
给定温度（SV） | 6521 | 6522 | 6523 | 6524 | 6525 | 6526 | 6527 | 6528 | 6529 | 6530 | 6531 | 6532 | 6533 | 6534 | 6535 | 6536 | 读写 | 0.1°
温度偏置（Pb） | 6537 | 6538 | 6539 | 6540 | 6541 | 6542 | 6543 | 6544 | 6545 | 6546 | 6547 | 6548 | 6549 | 6550 | 6551 | 6552 | 读写
通信计数器 | 6553 | [17 empty] | 每完成1次递增1
通信故障计数器 | 6554 | [17 empty] | 通信故障时递增1，正常时清除，用于报警
其它已占用地址 | D | 6555 | 至 | D | 6599 | [11 empty] | 只读 |  | 不要对这些地址写操作
注1：BD4543V-RS模块通信参数采用出厂默认值（站号=1、波特率=19200、通信格式=8N1），读写#3000开始的用户自编排参数也采用4级菜单出厂默认值。
注2：BD4503V、BD4513V、BD4523V模块通信参数采用出厂默认值（站号=1、波特率=19200、通信格式=8N1），四级参数LS设为16，使其数据按16通道分布，读写#3000开始的用户自编排参数也采用4级菜单出厂默认值。